## Folha 1
IAA036 | Un |  | Antena para recepção de emisões de satélite.
Antena parabólica Off-Set fixa constituida por refletor parabólico, de alumínio, acabamento com tinta poliéster cor branca, de 86 cm de diâmetro, largura de banda de 10,7 a 12,75 GHz, com conversor LNB universal de 2 saídas com conector fêmea, tipo "F", de 57 dB de ganho, com as quatro combinações de polaridade e banda (Ha, Hb, Va, Vb), grau de proteção IP66. Inclusive ancoragens e quantos acessórios sejam necessários para a sua correta instalação.
Insumo |  | Un |  | Descrição | Rend. | Preço unitário | Preço Insumo
mt40atv020e |  | Un |  | Refletor parabólico, de alumínio, acabamento com tinta poliéster cor branca, de 86 cm de diâmetro, largura de banda de 10,7 a 12,75 GHz. | 1 | 390.93 | 390.93
mt40atv025f |  | Un |  | Conversor LNB universal de 2 saídas com conector fêmea, tipo "F", de 57 dB de ganho, com as quatro combinações de polaridade e banda (Ha, Hb, Va, Vb), grau de proteção IP66. | 1 | 172.99 | 172.99
mo001 |  | h |  | Instalador de telecomunicações. | 0.785 | 40.91 | 32.11
mo056 |  | h |  | Ajudante de instalador de telecomunicações. | 0.785 | 30.78 | 24.16
|  | % |  | Custos diretos complementares | 2 | 620.19 | 12.4
Custo de manutenção decenal: R$ 253,04 nos primeiros 10 anos. | [5 empty] | Total: | 632.59