## Folha 1
IAA100 | m |  | Cabo coaxial.
Cabo coaxial RG-11, de 75 Ohm de impedância característica média, reação ao fogo classe Fca, com condutor central de cobre de 1,7 mm de diâmetro, dieléctrico de polietileno expansivo, lâmina de cobre, malha de fios entrançados de cobre e cobertura exterior de PE de 10,4 mm de diâmetro de cor preto. Inclusive acessórios e elementos de fixação.
Insumo |  | Un |  | Descrição | Rend. | Preço unitário | Preço Insumo
mt40cfr010kf |  | m |  | Cabo coaxial RG-11, de 75 Ohm de impedância característica média, reação ao fogo classe Fca segundo NP EN 50575, com condutor central de cobre de 1,7 mm de diâmetro, dieléctrico de polietileno expansivo, lâmina de cobre, malha de fios entrançados de cobre e cobertura exterior de PE de 10,4 mm de diâmetro de cor preto. | 1 | 19.29 | 19.29
mo001 |  | h |  | Instalador de telecomunicações. | 0.017 | 40.91 | 0.7
mo056 |  | h |  | Ajudante de instalador de telecomunicações. | 0.017 | 30.78 | 0.52
|  | % |  | Custos diretos complementares | 2 | 20.51 | 0.41
Custo de manutenção decenal: R$ 1,05 nos primeiros 10 anos. | [5 empty] | Total: | 20.92