## Folha 1
IAA041 | Un | Repartidor geral de cabo coaxial.
Repartidor geral de cabo coaxial (RG-CC) para MATV, alojado no ATE superior, formado por: 4 amplificadores monocanal UHF, de 50 dB de ganho; 1 amplificador FM, todos eles com auto-separação na entrada e auto-mistura na saída. Inclusive fonte de alimentação, suporte, pontes de interligação, cargas resistivas e quantos acessórios sejam necessários para a sua correta instalação.
Insumo |  |  | Un | Descrição | Rend. | Preço unitário | Preço Insumo
mt40eaf010cb |  |  | Un | Amplificador monocanal UHF, de 50 dB de ganho. | 4 | 506.69 | 2026.76
mt40eaf010ge |  |  | Un | Amplificador FM, de 36 dB de ganho. | 1 | 389.76 | 389.76
mt40eaf045a |  |  | Un | Fonte de alimentação, de 2000 mA de intensidade máxima a 12 Vcc de tensão. | 1 | 572.95 | 572.95
mt40eaf102a |  |  | Un | Suporte metálico, com capacidade para 10 módulos e fonte de alimentação. | 1 | 234.96 | 234.96
mt40eaf110a |  |  | Un | Ponte de interligação. | 8 | 21.11 | 168.88
mt40eaf100a |  |  | Un | Carga resistiva de 75 Ohm, para fecho. | 4 | 17.08 | 68.32
mo001 |  |  | h | Instalador de telecomunicações. | 1.683 | 40.91 | 68.85
mo056 |  |  | h | Ajudante de instalador de telecomunicações. | 1.683 | 30.78 | 51.8
|  |  | % | Custos diretos complementares | 2 | 3582.28 | 71.65
Custo de manutenção decenal: R$ 182,70 nos primeiros 10 anos. | [5 empty] | Total: | 3653.93