## Folha 1
IAA100 | m | Cabo coaxial.
Cabo coaxial RG-6 não propagador da chama, de 75 Ohm de impedância característica média, reação ao fogo classe Dca-s2,d2,a2, com condutor central de cobre de 1,15 mm de diâmetro, dieléctrico de polietileno celular, lâmina de alumínio/polipropileno/alumínio, malha de fios entrançados de cobre e cobertura exterior de PVC LSFH livre de halogéneos, com baixa emissão de fumos e gases corrosivos de 6,9 mm de diâmetro de cor branca. Inclusive acessórios e elementos de fixação.
Insumo |  | Un | Descrição | Rend. | Preço unitário | Preço Insumo
mt40cfr010bc |  | m | Cabo coaxial RG-6 não propagador da chama, de 75 Ohm de impedância característica média, reação ao fogo classe Dca-s2,d2,a2 segundo NP EN 50575, com condutor central de cobre de 1,15 mm de diâmetro, dieléctrico de polietileno celular, lâmina de alumínio/polipropileno/alumínio, malha de fios entrançados de cobre e cobertura exterior de PVC LSFH livre de halogéneos, com baixa emissão de fumos e gases corrosivos de 6,9 mm de diâmetro de cor branca. | 1 | 5.45 | 5.45
mo001 |  | h | Instalador de telecomunicações. | 0.017 | 40.91 | 0.7
mo056 |  | h | Ajudante de instalador de telecomunicações. | 0.017 | 30.78 | 0.52
|  | % | Custos diretos complementares | 2 | 6.67 | 0.13
Custo de manutenção decenal: R$ 0,34 nos primeiros 10 anos. |  |  |  |  | Total: | 6.8