## Folha 1
IAO030 | Un |  | Ponto de distribuição.
Ponto de distribuição formado por caixa de derivação de piso, de aço galvanizado, de 80x80x30 mm, com capacidade para fusionar 8 cabos. Inclusive elementos para a condução das fibras, fecho com chave, acessórios e fixações.
Insumo |  | Un |  | Descrição | Rend. | Preço unitário | Preço Insumo
mt40foa040 |  | Un |  | Caixa de derivação de piso, de aço galvanizado, de 80x80x30 mm, com capacidade para fusionar 8 cabos, para instalações de fibra óptica. Inclusive elementos para a condução das fibras, fecho com chave, acessórios e fixações. | 1 | 338.33 | 338.33
mo001 |  | h |  | Instalador de telecomunicações. | 0.28 | 40.91 | 11.45
mo056 |  | h |  | Ajudante de instalador de telecomunicações. | 0.28 | 30.78 | 8.62
|  | % |  | Custos diretos complementares | 2 | 358.4 | 7.17
Custo de manutenção decenal: R$ 18,28 nos primeiros 10 anos. | [5 empty] | Total: | 365.57