## Folha 1
IAV010 | Un |  | Vídeo-porteiro individual.
Instalação de kit de vídeo-porteiro convencional P/B anti-vandalismo para habitação unifamiliar composto por: placa exterior de rua anti-vandalismo com botão pulsador de chamada e câmara, fonte de alimentação e monitor com base de ligação. Inclusive, abre-portas, viseira, cablagem e caixas. O preço não inclui os trabalhos auxiliares de pedreiro para instalações.
Insumo |  | Un |  | Descrição | Rend. | Preço unitário | Preço Insumo
mt35tpt010be |  | m |  | Tubo rígido de PVC VD-M de 20 mm de diâmetro exterior e 1,5 mm de espessura. Resistência à compressão 750 N, resistência ao impacto 2 joules, temperatura de trabalho -5°C até 60°C, classificação 3321, com o preço incrementado em 20% relativamente a acessórios e peças especiais. | 13 | 3.22 | 41.86
mt40pea040 |  | m |  | Cabo formado por condutores de cobre de 3x0,25 mm². | 10 | 3.35 | 33.5
mt40pea030c |  | m |  | Cabo paralelo formado por condutores de cobre de 2x1,0 mm². | 13 | 5.5 | 71.5
mt40pea030d |  | m |  | Cabo paralelo formado por condutores de cobre de 2x1,5 mm². | 1 | 6.96 | 6.96
mt40pga060 |  | Un |  | Viseira, para placa de rua embutida anti-vandalismo. | 1 | 93.35 | 93.35
mt40vgk010c |  | Un |  | Kit de vídeo-porteiro convencional P/B, para moradia unifamiliar, composto por placa de rua anti-vandalismo com botão pulsador de chamada e telecâmara, caixa de embutir, fonte de alimentação e monitor com régua de ligação. | 1 | 5285.83 | 5285.83
mt40pga050a |  | Un |  | Abre-portas elétrico de corrente alternada. | 1 | 119.07 | 119.07
mo003 |  | h |  | Eletricista. | 2.468 | 40.91 | 100.97
mo102 |  | h |  | Ajudante de eletricista. | 2.468 | 30.78 | 75.97
|  | % |  | Custos diretos complementares | 2 | 5829.01 | 116.58
Custo de manutenção decenal: R$ 3.151,16 nos primeiros 10 anos. | [5 empty] | Total: | 5945.59