## Folha 1
IBL682 | Un |  | Caixa de ligações Branch Box.
Caixa de ligações Branch Box, para sistema ar-ar multi-split, com vazão variável de refrigerante, para gás R-410A, gama City Multi, modelo PAC-MK34BC "MITSUBISHI ELECTRIC", para ligação de unidade exterior da série Multi-S a 3 unidades interiores das gamas doméstica e Mr. Slim, com válvula de expansão eletrônica, alimentação monofásica a 230 V, peso 6,7 kg, dimensões 450x170x280 mm. O preço não inclui a cablagem elétrica de alimentação.
Insumo |  | Un |  | Descrição | Rend. | Preço unitário | Preço Insumo
mt42mee609a |  | Un |  | Caixa de ligações Branch Box, para sistema ar-ar multi-split, com vazão variável de refrigerante, para gás R-410A, gama City Multi, modelo PAC-MK34BC "MITSUBISHI ELECTRIC", para ligação de unidade exterior da série Multi-S a 3 unidades interiores das gamas doméstica e Mr. Slim, com válvula de expansão eletrônica, alimentação monofásica a 230 V, peso 6,7 kg, dimensões 450x170x280 mm. | 1 | 6275.05 | 6275.05
mo005 |  | h |  | Instalador de ar condicionado. | 0.561 | 40.91 | 22.95
mo104 |  | h |  | Ajudante de instalador de ar condicionado. | 0.561 | 30.78 | 17.27
|  | % |  | Custos diretos complementares | 2 | 6315.27 | 126.31
Custo de manutenção decenal: R$ 2.254,55 nos primeiros 10 anos. | [5 empty] | Total: | 6441.58