## Folha 1
IBP500 | Un |  | Caixa de selecção de fluxo de refrigerante, para sistema com recuperação de calor, para gás R-410A.
Caixa de selecção de fluxo de refrigerante, sistema VRF com recuperação de calor, para gás R-410A, para um máximo de 8 unidades interiores, modelo RBM-Y1803FE "TOSHIBA", com un intervalo de capacidade total das unidades interiores ligadas a jusante de 4 a 6,4, alimentação monofásica (230V/50Hz), de 190x250x160 mm, 5 kg. O preço não inclui a canalização nem a cablagem elétrica de alimentação.
Insumo |  | Un |  | Descrição | Rend. | Preço unitário | Preço Insumo
mt42tsb500n |  | Un |  | Caixa de selecção de fluxo de refrigerante, sistema VRF com recuperação de calor, para gás R-410A, para um máximo de 8 unidades interiores, modelo RBM-Y1803FE "TOSHIBA", com un intervalo de capacidade total das unidades interiores ligadas a jusante de 4 a 6,4, alimentação monofásica (230V/50Hz), de 190x250x160 mm, 5 kg. | 1 | 11163.8 | 11163.8
mo005 |  | h |  | Instalador de ar condicionado. | 0.561 | 40.91 | 22.95
mo104 |  | h |  | Ajudante de instalador de ar condicionado. | 0.561 | 30.78 | 17.27
|  | % |  | Custos diretos complementares | 2 | 11204 | 224.08
Custo de manutenção decenal: R$ 3.999,84 nos primeiros 10 anos. | [5 empty] | Total: | 11428.1