## Folha 1
IBP500 | Un |  | Caixa de selecção de fluxo de refrigerante, para sistema com recuperação de calor, para gás R-410A.
Caixa de selecção de fluxo de refrigerante, sistema VRF com recuperação de calor, para gás R-410A, para um máximo de 6 unidades interiores ligáveis diretamente, modelo RBM-Y1801F6PE "TOSHIBA", com um intervalo de capacidade de cada unidade interior ligada a jusante até 6, alimentação monofásica (230V/50Hz). O preço não inclui a canalização nem a cablagem elétrica de alimentação.
Insumo |  | Un |  | Descrição | Rend. | Preço unitário | Preço Insumo
mt42tsb504d |  | Un |  | Caixa de selecção de fluxo de refrigerante, sistema VRF com recuperação de calor, para gás R-410A, para um máximo de 6 unidades interiores ligáveis diretamente, modelo RBM-Y1801F6PE "TOSHIBA", com um intervalo de capacidade de cada unidade interior ligada a jusante até 6, alimentação monofásica (230V/50Hz). | 1 | 44688.8 | 44688.8
mo005 |  | h |  | Instalador de ar condicionado. | 0.561 | 40.91 | 22.95
mo104 |  | h |  | Ajudante de instalador de ar condicionado. | 0.561 | 30.78 | 17.27
|  | % |  | Custos diretos complementares | 2 | 44729 | 894.58
Custo de manutenção decenal: R$ 15.968,24 nos primeiros 10 anos. | [5 empty] | Total: | 45623.6