## Folha 1
IBP530 | Un |  | Controle centralizado.
Interface de integração com BMS, com protocolo de comunicação BACnet, para controle e integração de sistema VRF no sistema de gestão do edifício, para 128 unidades interiores de ar condicionado ligadas a uma rede TCC-Link, modelo BMS-IFBN1280U-E "TOSHIBA", com possibilidade de montagem em canaleta DIN, compatível com o standard BACnet ANSI/ASHRAE 135-2008 (revisão 10) e com certificação BTL. O preço não inclui a canalização nem a cablagem elétrica de alimentação.
Insumo |  | Un |  | Descrição | Rend. | Preço unitário | Preço Insumo
mt42tsb715a |  | Un |  | Interface de integração com BMS, com protocolo de comunicação BACnet, para controle e integração de sistema VRF no sistema de gestão do edifício, para 128 unidades interiores de ar condicionado ligadas a uma rede TCC-Link, modelo BMS-IFBN1280U-E "TOSHIBA", com possibilidade de montagem em canaleta DIN, compatível com o standard BACnet ANSI/ASHRAE 135-2008 (revisão 10) e com certificação BTL. | 1 | 14318.1 | 14318.1
mo005 |  | h |  | Instalador de ar condicionado. | 1.122 | 40.91 | 45.9
mo104 |  | h |  | Ajudante de instalador de ar condicionado. | 1.122 | 30.78 | 34.54
|  | % |  | Custos diretos complementares | 2 | 14398.5 | 287.97
Custo de manutenção decenal: R$ 5.140,27 nos primeiros 10 anos. | [5 empty] | Total: | 14686.5