## Folha 1
IBW500 | Un |  | Controle centralizado.
Consola para controle centralizado de instalações de climatização com sistema ar-ar split e comunicação Superlink II, modelo SC-SL4-AE3 "MITSUBISHI HEAVY INDUSTRIES", para um máximo de 128 unidades interiores, com ecrã tátil LCD de 9" a cores, compatível com bomba de calor Q-ton, para produção de água quente e com módulo hidrónico HMU, com possibilidade de conexão a um PC que disponha de Internet Explorer. O preço não inclui a canalização nem a cablagem elétrica de alimentação.
Insumo |  | Un |  | Descrição | Rend. | Preço unitário | Preço Insumo
mt42mhi630a |  | Un |  | Consola para controle centralizado de instalações de climatização com sistema ar-ar split e comunicação Superlink II, modelo SC-SL4-AE3 "MITSUBISHI HEAVY INDUSTRIES", para um máximo de 128 unidades interiores, com ecrã tátil LCD de 9" a cores, compatível com bomba de calor Q-ton, para produção de água quente e com módulo hidrónico HMU, com possibilidade de conexão a um PC que disponha de Internet Explorer. | 1 | 43657.4 | 43657.4
mo005 |  | h |  | Instalador de ar condicionado. | 1.122 | 40.91 | 45.9
mo104 |  | h |  | Ajudante de instalador de ar condicionado. | 1.122 | 30.78 | 34.54
|  | % |  | Custos diretos complementares | 2 | 43737.9 | 874.76
Custo de manutenção decenal: R$ 15.614,42 nos primeiros 10 anos. | [5 empty] | Total: | 44612.6