## Folha 1
IBW500 | Un |  | Controle centralizado.
Consola para controle centralizado de instalações de climatização com sistema ar-ar split e comunicação Superlink II, modelo SC-SL4-BE3 "MITSUBISHI HEAVY INDUSTRIES", para um máximo de 128 unidades interiores, com ecrã tátil LCD de 9" a cores, com gráficos para estimar consumos por unidade interior, por dia, por mês e por ano, possibilidade de comparar os dados do ano em curso com o ano anterior com a finalidade de poupar energia e conseguir uma instalação mais eficiente, historial de tempos de funcionamento e descarga de dados a um PC com arquivos em formato CSV, compatível com bomba de calor Q-ton, para produção de água quente e com módulo hidrónico HMU, com possibilidade de conexão a um PC que disponha de Internet Explorer. O preço não inclui a canalização nem a cablagem elétrica de alimentação.
Insumo |  | Un |  | Descrição | Rend. | Preço unitário | Preço Insumo
mt42mhi630d |  | Un |  | Consola para controle centralizado de instalações de climatização com sistema ar-ar split e comunicação Superlink II, modelo SC-SL4-BE3 "MITSUBISHI HEAVY INDUSTRIES", para um máximo de 128 unidades interiores, com ecrã tátil LCD de 9" a cores, com gráficos para estimar consumos por unidade interior, por dia, por mês e por ano, possibilidade de comparar os dados do ano em curso com o ano anterior com a finalidade de poupar energia e conseguir uma instalação mais eficiente, historial de tempos de funcionamento e descarga de dados a um PC com arquivos em formato CSV, compatível com bomba de calor Q-ton, para produção de água quente e com módulo hidrónico HMU, com possibilidade de conexão a um PC que disponha de Internet Explorer. | 1 | 53843.5 | 53843.5
mo005 |  | h |  | Instalador de ar condicionado. | 1.122 | 40.91 | 45.9
mo104 |  | h |  | Ajudante de instalador de ar condicionado. | 1.122 | 30.78 | 34.54
|  | % |  | Custos diretos complementares | 2 | 53923.9 | 1078.48
Custo de manutenção decenal: R$ 19.250,84 nos primeiros 10 anos. | [5 empty] | Total: | 55002.4