## Folha 1
IBW500 | Un |  | Controle centralizado.
Interface para controle centralizado desde um sistema BMS com protocolo de comunicação LonWorks de instalações de climatização com sistema ar-ar split e comunicação Superlink II, permitindo ligar um máximo de 96 unidades interiores, modelo SC-LGWNB "MITSUBISHI HEAVY INDUSTRIES", com controle do consumo individual de cada unidade interior proporcionalmente (não se inclui o medidor de energia elétrica necessário para medir o consumo), dia a dia, em função do rácio de funcionamento de cada uma delas. O preço não inclui a canalização nem a cablagem elétrica de alimentação.
Insumo |  | Un |  | Descrição | Rend. | Preço unitário | Preço Insumo
mt42mhi655a |  | Un |  | Interface para controle centralizado desde um sistema BMS com protocolo de comunicação LonWorks de instalações de climatização com sistema ar-ar split e comunicação Superlink II, permitindo ligar um máximo de 96 unidades interiores, modelo SC-LGWNB "MITSUBISHI HEAVY INDUSTRIES", com controle do consumo individual de cada unidade interior proporcionalmente (não se inclui o medidor de energia elétrica necessário para medir o consumo), dia a dia, em função do rácio de funcionamento de cada uma delas. | 1 | 146556 | 146556
mo005 |  | h |  | Instalador de ar condicionado. | 1.122 | 40.91 | 45.9
mo104 |  | h |  | Ajudante de instalador de ar condicionado. | 1.122 | 30.78 | 34.54
|  | % |  | Custos diretos complementares | 2 | 146636 | 2932.73
Custo de manutenção decenal: R$ 52.349,23 nos primeiros 10 anos. | [5 empty] | Total: | 149569