## Folha 1
IBW500 | Un |  | Controle centralizado.
Interface para controle centralizado desde um sistema BMS com protocolos de comunicação Modbus, KNX e BACnet de instalações de climatização com sistema ar-ar split e comunicação Superlink II, permitindo ligar um máximo de 16 unidades interiores, modelo Serie 700-16 "MITSUBISHI HEAVY INDUSTRIES". O preço não inclui a canalização nem a cablagem elétrica de alimentação.
Insumo |  | Un |  | Descrição | Rend. | Preço unitário | Preço Insumo
mt42mhi676a |  | Un |  | Interface para controle centralizado desde um sistema BMS com protocolos de comunicação Modbus, KNX e BACnet de instalações de climatização com sistema ar-ar split e comunicação Superlink II, permitindo ligar um máximo de 16 unidades interiores, modelo Serie 700-16 "MITSUBISHI HEAVY INDUSTRIES". | 1 | 28247.7 | 28247.7
mo005 |  | h |  | Instalador de ar condicionado. | 1.122 | 40.91 | 45.9
mo104 |  | h |  | Ajudante de instalador de ar condicionado. | 1.122 | 30.78 | 34.54
|  | % |  | Custos diretos complementares | 2 | 28328.2 | 566.56
Custo de manutenção decenal: R$ 10.113,16 nos primeiros 10 anos. | [5 empty] | Total: | 28894.7