## Folha 1
IBY180 | Un | Caixa de inversão de ciclo, para sistema VRV 5, para gás R-32.
Caixa de inversão de ciclo frigorífico, de 10 pares de ligações para as unidades interiores, para gás R-32, para sistema VRV 5 (Volume de Refrigerante Variável), bomba de calor com recuperação de calor, modelo BS10A14AV1B "DAIKIN", número máximo de unidades interiores ligáveis 50, número máximo de unidades interiores ligáveis 5 por derivação, índice de capacidade máximo das unidades interiores ligáveis 750, índice de capacidade máximo das unidades interiores ligáveis 140 por derivação, peso 85 kg e alimentação monofásica (230V/50Hz), com três ligações para a unidade exterior, uma para a linha de líquido, outra para a linha de descarga de gás e outra para a linha de sucção de gás, e duas ligações para cada unidade interior, uma para a linha de líquido e outra para a linha de gás, com isolamento térmico e acústico de espuma de poliuretano. Inclusive elementos para suspensão ao teto. O preço não inclui a canalização nem a cablagem elétrica de alimentação.
Insumo |  | Un | Descrição | Rend. | Preço unitário | Preço Insumo
mt42dai614d |  | Un | Caixa de inversão de ciclo frigorífico, de 10 pares de ligações para as unidades interiores, para gás R-32, para sistema VRV 5 (Volume de Refrigerante Variável), bomba de calor com recuperação de calor, modelo BS10A14AV1B "DAIKIN", número máximo de unidades interiores ligáveis 50, número máximo de unidades interiores ligáveis 5 por derivação, índice de capacidade máximo das unidades interiores ligáveis 750, índice de capacidade máximo das unidades interiores ligáveis 140 por derivação, peso 85 kg e alimentação monofásica (230V/50Hz), com três ligações para a unidade exterior, uma para a linha de líquido, outra para a linha de descarga de gás e outra para a linha de sucção de gás, e duas ligações para cada unidade interior, uma para a linha de líquido e outra para a linha de gás, com isolamento térmico e acústico de espuma de poliuretano. | 1 | 63326.4 | 63326.4
mt42www090 |  | Un | Kit de suportes para suspensão ao teto, formado por quatro barras roscadas de aço galvanizado, com as correspondentes buchas, porcas e arruelas. | 1 | 147.33 | 147.33
mo005 |  | h | Instalador de ar condicionado. | 0.561 | 40.91 | 22.95
mo104 |  | h | Ajudante de instalador de ar condicionado. | 0.561 | 30.78 | 17.27
|  | % | Custos diretos complementares | 2 | 63513.9 | 1270.28
Custo de manutenção decenal: R$ 22.674,47 nos primeiros 10 anos. |  |  |  |  | Total: | 64784.2