## Folha 1
IBY261 | Un |  | Derivação para linha frigorífica de líquido, de descarga de gás e de sucção de gás.
Derivação de linha frigorífica formada por conjunto de três coletores Refnet, um para a linha de líquido, outro para a linha de descarga de gás e outro para a linha de sucção de gás, de 8 saídas cada um, para sistema VRV-IV (Volume de Refrigerante Variável) bomba de calor com recuperação de calor, modelo KHRQ23M29H "DAIKIN", com índice máximo de ligação de unidades interiores de 289.
Insumo |  | Un |  | Descrição | Rend. | Preço unitário | Preço Insumo
mt42dai604a |  | Un |  | Conjunto de três coletores Refnet, um para a linha de líquido, outro para a linha de descarga de gás e outro para a linha de sucção de gás, de 8 saídas cada um, para sistema VRV-IV (Volume de Refrigerante Variável) bomba de calor com recuperação de calor, modelo KHRQ23M29H "DAIKIN", com índice máximo de ligação de unidades interiores de 289. | 1 | 3181.05 | 3181.05
mo005 |  | h |  | Instalador de ar condicionado. | 0.056 | 40.91 | 2.29
mo104 |  | h |  | Ajudante de instalador de ar condicionado. | 0.056 | 30.78 | 1.72
|  | % |  | Custos diretos complementares | 2 | 3185.06 | 63.7
Custo de manutenção decenal: R$ 1.137,07 nos primeiros 10 anos. | [5 empty] | Total: | 3248.76