## Folha 1
IBZ005 | Un |  | Termostato de zona.
Interface de controle de usuário, Think AZCE6THINKRN "AIRZONE", ecrã de tinta eletrônica de 2,7" com botões tácteis capacitivos, de aço e vidro, comunicação por rádio, montagem em superfície, cor preto, para controle da temperatura, do modo de funcionamento (como termostato mestre) e da velocidade do ventilador no sistema (como termostato mestre e em instalações com fan-coils), leitura da temperatura ambiente e da umidade relativa de zona e 6 idiomas disponíveis (espanhol, inglês, francês, italiano, alemão e português).
Insumo |  | Un |  | Descrição | Rend. | Preço unitário | Preço Insumo
mt42air651eb |  | Un |  | Interface de controle de usuário, Think AZCE6THINKRN "AIRZONE", ecrã de tinta eletrônica de 2,7" com botões tácteis capacitivos, de aço e vidro, comunicação por rádio, montagem em superfície, cor preto, para controle da temperatura, do modo de funcionamento (como termostato mestre) e da velocidade do ventilador no sistema (como termostato mestre e em instalações com fan-coils), leitura da temperatura ambiente e da umidade relativa de zona e 6 idiomas disponíveis (espanhol, inglês, francês, italiano, alemão e português). | 1 | 1245.63 | 1245.63
mo005 |  | h |  | Instalador de ar condicionado. | 0.113 | 40.91 | 4.62
mo104 |  | h |  | Ajudante de instalador de ar condicionado. | 0.09 | 30.78 | 2.77
|  | % |  | Custos diretos complementares | 2 | 1253.02 | 25.06
Custo de manutenção decenal: R$ 255,62 nos primeiros 10 anos. | [5 empty] | Total: | 1278.08