## Folha 1
IBZ009 | Un |  | Sistema centralizado de controle UNO.
Sistema de controle de uma zona em instalação de climatização, Pack UNO AZUN6PCMVATHRB "AIRZONE", formado por uma central de sistema UNO AZUN6CCMVAR para controle de uma comporta motorizada ou de uma eletroválvula, com comunicação por rádio, entrada para detecção de janela aberta, entrada para detecção de presença e saída de alimentação para elemento motorizado, um termostato Think AZUN6THINKRB para controle da temperatura de setpoint, com leitura de temperatura ambiente e umidade relativa, ecrã de tinta eletrônica de 2,7" com botões tácteis capacitivos, de aço e vidro, comunicação por rádio, montagem em superfície, cor branca.
Insumo |  | Un |  | Descrição | Rend. | Preço unitário | Preço Insumo
mt42air405o |  | Un |  | Sistema de controle de uma zona em instalação de climatização, Pack UNO AZUN6PCMVATHRB "AIRZONE", formado por uma central de sistema UNO AZUN6CCMVAR para controle de uma comporta motorizada ou de uma eletroválvula, com comunicação por rádio, entrada para detecção de janela aberta, entrada para detecção de presença e saída de alimentação para elemento motorizado, um termostato Think AZUN6THINKRB para controle da temperatura de setpoint, com leitura de temperatura ambiente e umidade relativa, ecrã de tinta eletrônica de 2,7" com botões tácteis capacitivos, de aço e vidro, comunicação por rádio, montagem em superfície, cor branca. | 1 | 1620.66 | 1620.66
mo005 |  | h |  | Instalador de ar condicionado. | 0.226 | 40.91 | 9.25
mo104 |  | h |  | Ajudante de instalador de ar condicionado. | 0.181 | 30.78 | 5.57
|  | % |  | Custos diretos complementares | 2 | 1635.48 | 32.71
Custo de manutenção decenal: R$ 500,46 nos primeiros 10 anos. | [5 empty] | Total: | 1668.19