## Folha 1
ICD135 | Un | Válvula de retenção.
Válvula de retenção de latão para enroscar de 3/4".
Insumo |  |  | Un | Descrição | Rend. | Preço unitário | Preço Insumo
mt38dep800c |  |  | Un | Válvula de retenção de latão para enroscar de 3/4". | 1 | 80.35 | 80.35
mo004 |  |  | h | Montador de instalações de calefação. | 0.115 | 40.91 | 4.7
mo103 |  |  | h | Ajudante de montador de instalações de calefação. | 0.115 | 30.78 | 3.54
|  |  | % | Custos diretos complementares | 2 | 88.59 | 1.77
Custo de manutenção decenal: R$ 15,36 nos primeiros 10 anos. | [5 empty] | Total: | 90.36