## Folha 1
ICD160 | Un |  | Sistema de pressurização de óleo diesel.
Sistema de pressurização de óleo diesel, formado por: duas bombas, com uma potência de 2x368 W, vazão máxima de 300 l/h, motor com proteção IP55, para alimentação trifásica a 230/400 V; reservatório de membrana; quadro de distribuição de controle e suporte metálico.
Insumo |  | Un |  | Descrição | Rend. | Preço unitário | Preço Insumo
mt38dep900C |  | Un |  | Sistema de pressurização de óleo diesel, formado por: duas bombas, com uma potência de 2x368 W, vazão máxima de 300 l/h, motor com proteção IP55, para alimentação trifásica a 230/400 V; filtro; vacuómetro; registros; válvulas de retenção; manômetro; pressostato de dupla função; válvula de segurança; reservatório de membrana, de chapa de aço; detector de derrames com sonda; quadro de distribuição de controle e suporte metálico. | 1 | 23538.1 | 23538.1
mo004 |  | h |  | Montador de instalações de calefação. | 3.438 | 40.91 | 140.65
mo103 |  | h |  | Ajudante de montador de instalações de calefação. | 3.438 | 30.78 | 105.82
|  | % |  | Custos diretos complementares | 2 | 23784.6 | 475.69
Custo de manutenção decenal: R$ 12.857,94 nos primeiros 10 anos. | [5 empty] | Total: | 24260.3