## Folha 1
ICD110 | Un | Reservatório de combustível líquido, enterrado, de chapa de aço.
Reservatório de óleo diesel, enterrado, de chapa de aço, de parede simples, com uma capacidade de 1000 litros.
Insumo |  | Un | Descrição | Rend. | Preço unitário | Preço Insumo
mt38dep001aa |  | Un | Reservatório certificado de combustível líquido, enterrado, de chapa de aço, de parede simples, de 900 mm de diâmetro e 1900 mm de comprimento, com uma capacidade de 1000 litros. Tratamento exterior: jateamento SA 2 1/2 e acabamento através de camada de resina de poliuretano de 600 microns de espessura. Inclusive elementos de proteção segundo norma. | 1 | 11918.4 | 11918.4
mt38dep006a |  | Un | Indicador de nível com sonda, para reservatório de combustível líquido de chapa de aço. | 1 | 473.24 | 473.24
mt38dep009a |  | Un | Tampa removível de 40x40 cm, para inspeção de reservatório de combustível líquido. | 1 | 234.87 | 234.87
mq04cag010a |  | h | Caminhão com grua de carga máxima 6 t. | 0.29 | 203.71 | 59.08
mo004 |  | h | Montador de instalações de calefação. | 6.304 | 40.91 | 257.9
mo103 |  | h | Ajudante de montador de instalações de calefação. | 6.304 | 30.78 | 194.04
|  | % | Custos diretos complementares | 2 | 13137.6 | 262.75
Custo de manutenção decenal: R$ 1.206,03 nos primeiros 10 anos. |  |  |  |  | Total: | 13400.3