## Folha 1
ICD125 | Un | Reservatório de combustível líquido, de superfície, de chapa de aço.
Reservatório de óleo diesel, de superfície, colocado no interior do edifício, de chapa de aço, de parede simples, com uma capacidade de 1000 litros.
Insumo |  | Un | Descrição | Rend. | Preço unitário | Preço Insumo
mt38dep001ba |  | Un | Reservatório certificado de combustível líquido, de superfície, de chapa de aço, de parede simples, de 900 mm de diâmetro e 1900 mm de comprimento, com uma capacidade de 1000 litros. Tratamento exterior: jateamento SA 2 1/2 e acabamento através de primer de epóxi-poliamida e poliuretano branco. Inclusive apoios e elementos de proteção segundo norma. | 1 | 10678 | 10678
mt38dep006a |  | Un | Indicador de nível com sonda, para reservatório de combustível líquido de chapa de aço. | 1 | 473.24 | 473.24
mq04cag010a |  | h | Caminhão com grua de carga máxima 6 t. | 0.29 | 203.71 | 59.08
mo004 |  | h | Montador de instalações de calefação. | 5.731 | 40.91 | 234.46
mo103 |  | h | Ajudante de montador de instalações de calefação. | 5.731 | 30.78 | 176.4
|  | % | Custos diretos complementares | 2 | 11621.2 | 232.42
Custo de manutenção decenal: R$ 2.726,33 nos primeiros 10 anos. |  |  |  |  | Total: | 11853.6