## Folha 1
ICE157 | Un | Regulação de um circuito de aquecimento por piso radiante.
Válvula de regulação da temperatura ambiente com limitador da temperatura de retorno regulável entre 20°C e 40°C para um circuito de aquecimento, com roda de termostato para regulação da temperatura entre 7°C e 28°C, purgador de ar, ligações eurocone de 3/4", instalada em caixa de 145x190x57 mm, para embutir em parede, com tampa lacada em branco de 155x210 mm, e 2 curvatubos de plástico, com kit de 2 nípeis de cobre niquelado com saída roscada eurocone fêmea, 14 mm x 3/4", para ligação do circuito de piso radiante à válvula e kit de 2 curvas a 90° de cobre niquelado com saída roscada eurocone macho, 14 mm x 3/4" para ligação do tubo ao circuito de alta temperatura. Totalmente montado, ligado e testado.
Insumo |  | Un | Descrição | Rend. | Preço unitário | Preço Insumo
mt38sch150a |  | Un | Válvula de regulação da temperatura ambiente com limitador da temperatura de retorno regulável entre 20°C e 40°C para um circuito de aquecimento, com roda de termostato para regulação da temperatura entre 7°C e 28°C, purgador de ar, ligações eurocone de 3/4", instalada em caixa de 145x190x57 mm, para embutir em parede, com tampa lacada em branco de 155x210 mm, e 2 curvatubos de plástico. | 1 | 2002.74 | 2002.74
mt38sch065bc |  | Un | Kit de 2 nípeis de cobre niquelado com saída roscada eurocone fêmea, 14 mm x 3/4". | 1 | 70.58 | 70.58
mt38sch067a |  | Un | Kit de 2 curvas a 90° de cobre niquelado com saída roscada eurocone macho, 14 mm x 3/4". | 1 | 205.22 | 205.22
mo004 |  | h | Montador de instalações de calefação. | 0.228 | 40.91 | 9.33
mo103 |  | h | Ajudante de montador de instalações de calefação. | 0.228 | 30.78 | 7.02
|  | % | Custos diretos complementares | 2 | 2294.89 | 45.9
Custo de manutenção decenal: R$ 117,04 nos primeiros 10 anos. |  |  |  |  | Total: | 2340.79