## Folha 1
ICE025 | m² |  | Sistema de aquecimento e refrigeração por parede radiante.
Sistema de aquecimento e refrigeração por parede radiante, composto por painéis radiantes de gesso acartonado, com circuitos integrados de tubo de polietileno reticulado (PE-Xa) com barreira de oxigênio, de 9,9 mm de diâmetro e 1,1 mm de espessura, de 800x625x15 mm e tubulação de distribuição formada por tubo de polietileno reticulado (PE-Xa) com barreira de oxigênio e camada de proteção de polietileno (PE) modificado, de 20 mm de diâmetro exterior e 2 mm de espessura. Incluindo elementos de montagem e demais acessórios necessários para o seu correto funcionamento. Totalmente montado, ligado e testado.
Insumo |  | Un |  | Descrição | Rend. | Preço unitário | Preço Insumo
mt12psg050c |  | m |  | Mestra 60/27 de chapa de aço galvanizado, de 60 mm de largura. | 3.2 | 2.52 | 8.06
mt38etu200m |  | m² |  | Painel radiante de gesso acartonado, com circuito integrado de tubo de polietileno reticulado (PE-Xa) com barreira de oxigênio, de 9,9 mm de diâmetro e 1,1 mm de espessura, de 800x625x15 mm, para sistema de aquecimento e refrigeração por parede e teto radiante, para fixação com parafusos sobre estrutura metálica. | 1 | 1212.45 | 1212.45
mt38etu210a |  | Un |  | Parafuso para a fixação de painel de sistema de aquecimento e refrigeração por parede e teto radiante a estrutura metálica, de 33 mm de comprimento. | 15 | 0.33 | 4.95
mt38etu211a |  | m |  | Fita para juntas entre painéis de sistema de aquecimento e refrigeração por parede e teto radiante. | 0.45 | 183.86 | 82.74
mt38etu212a |  | kg |  | Argamassa para juntas entre painéis de sistema de aquecimento e refrigeração por parede e teto radiante. | 0.7 | 219.83 | 153.88
mt38etu108a |  | Un |  | Tê de latão, de 20x9,9x20 mm, sistema de união Quick and Easy, inclusive anéis. | 1 | 107.77 | 107.77
mt37tpu012g |  | m |  | Tubo de polietileno reticulado (PE-Xa) com barreira de oxigênio e camada de proteção de polietileno (PE) modificado, de 20 mm de diâmetro exterior e 2 mm de espessura, segundo ISO 15875-2. | 0.1 | 10.42 | 1.04
mo004 |  | h |  | Montador de instalações de calefação. | 0.228 | 42.82 | 9.76
mo103 |  | h |  | Ajudante de montador de instalações de calefação. | 0.228 | 32.08 | 7.31
|  | % |  | Custos diretos complementares | 2 | 1587.96 | 31.76
Custo de manutenção decenal: R$ 220,28 nos primeiros 10 anos. | [5 empty] | Total: | 1619.72