## Folha 1
ICH050 | Un |  | Fogão a lenha.
Fogão a lenha, potência térmica nominal 7,5 kW, rendimento 71%, volume de aquecimento, calculado com um requisito de 40 W/m³, 180 m³, revestimento de aço cor vermelho, ventilação por convecção natural.
Insumo |  | Un |  | Descrição | Rend. | Preço unitário | Preço Insumo
mt38arc050df |  | Un |  | Fogão a lenha, potência térmica nominal 7,5 kW, rendimento 71%, volume de aquecimento, calculado com um requisito de 40 W/m³, 180 m³, revestimento de aço cor vermelho, ventilação por convecção natural, composta de queimador de ferro fundido, cristal cerâmico resistente a 800°C, gaveta de cinzas, ar primário e ar secundário reguláveis manualmente, sacode-grelha de acionamento exterior, placa de ferro fundido para cozinhar com arruelas extraíveis, forno para cozinhar de aço inoxidável com grelha cromada e vidro de segurança para crianças. | 1 | 12079.6 | 12079.6
mt38arc600c |  | Un |  | Colocação em funcionamento e formação no manuseio de fogão a lenha. | 1 | 401.82 | 401.82
mo004 |  | h |  | Montador de instalações de calefação. | 1.122 | 40.91 | 45.9
mo103 |  | h |  | Ajudante de montador de instalações de calefação. | 1.122 | 30.78 | 34.54
|  | % |  | Custos diretos complementares | 2 | 12561.9 | 251.24
Custo de manutenção decenal: R$ 2.178,23 nos primeiros 10 anos. | [5 empty] | Total: | 12813.1