## Folha 1
ICH050 | Un | Fogão a lenha.
Fogão a lenha, potência térmica nominal 10 kW, rendimento 75,3%, volume de aquecimento, calculado com um requisito de 40 W/m³, 250 m³, revestimento de cerâmica cor bege, ventilação por convecção natural.
Insumo |  | Un | Descrição | Rend. | Preço unitário | Preço Insumo
mt38arc051ce |  | Un | Fogão a lenha, potência térmica nominal 10 kW, rendimento 75,3%, volume de aquecimento, calculado com um requisito de 40 W/m³, 250 m³, revestimento de cerâmica cor bege, ventilação por convecção natural, composta de queimador de ferro fundido, cristal cerâmico resistente a 800°C, gaveta de cinzas, ar primário e ar secundário reguláveis manualmente, sacode-grelha de acionamento exterior, placa de ferro fundido para cozinhar com arruelas extraíveis, forno para cozinhar de aço inoxidável com grelha cromada e termômetro, base de pedra e vidro de segurança para crianças. | 1 | 17303.3 | 17303.3
mt38arc600c |  | Un | Colocação em funcionamento e formação no manuseio de fogão a lenha. | 1 | 401.82 | 401.82
mo004 |  | h | Montador de instalações de calefação. | 1.122 | 40.91 | 45.9
mo103 |  | h | Ajudante de montador de instalações de calefação. | 1.122 | 30.78 | 34.54
|  | % | Custos diretos complementares | 2 | 17785.5 | 355.71
Custo de manutenção decenal: R$ 3.084,01 nos primeiros 10 anos. |  |  |  |  | Total: | 18141.2