## Folha 1
ICI010 | Un | Caldeira elétrica, doméstica, para aquecimento.
Caldeira mural elétrica para aquecimento, potência de 10 kW, com três escalões de potência de 3,3, 6,6 e 10 kW.
Insumo |  | Un | Descrição | Rend. | Preço unitário | Preço Insumo
mt38cme010a |  | Un | Caldeira mural elétrica para aquecimento, potência de 10 kW, com três escalões de potência de 3,3, 6,6 e 10 kW, constituída por corpo de caldeira, envolvente, vaso de expansão, bomba, termostato e todos aqueles componentes necessários para o seu funcionamento incorporados no seu interior; inclusive acessórios de fixação. | 1 | 5716.52 | 5716.52
mt38www010 |  | Un | Material auxiliar para instalações de aquecimento. | 1 | 11.25 | 11.25
mo004 |  | h | Montador de instalações de calefação. | 4.552 | 40.91 | 186.22
mo103 |  | h | Ajudante de montador de instalações de calefação. | 4.552 | 30.78 | 140.11
|  | % | Custos diretos complementares | 2 | 6054.1 | 121.08
Custo de manutenção decenal: R$ 2.902,33 nos primeiros 10 anos. |  |  |  |  | Total: | 6175.18