## Folha 1
ICN010 | m | Linha frigorífica.
Linha frigorífica dupla executada com tubulação para gás através de tubo de cobre sem solda, de 1/2" de diâmetro e 0,8 mm de espessura com manga isolante de espuma elastomérica, de 13 mm de diâmetro interior e 10 mm de espessura, à base de borracha sintética flexível, de estrutura celular fechada e tubulação para líquido através de tubo de cobre sem solda, de 1/4" de diâmetro e 0,8 mm de espessura com manga isolante de espuma elastomérica, de 7 mm de diâmetro interior e 10 mm de espessura, à base de borracha sintética flexível, de estrutura celular fechada.
Insumo |  | Un | Descrição | Rend. | Preço unitário | Preço Insumo
mt42lin030a |  | m | Tubo de cobre sem solda, de 1/4" de diâmetro e 0,8 mm de espessura. | 1 | 20.09 | 20.09
mt17coe070aa |  | m | Manga isolante de espuma elastomérica, de 7 mm de diâmetro interior e 10 mm de espessura, à base de borracha sintética flexível, de estrutura celular fechada. | 1.05 | 53.31 | 55.98
mt17coe110 |  | l | Cola para manga isolante elastomérica. | 0.021 | 127.31 | 2.67
mt42lin030c |  | m | Tubo de cobre sem solda, de 1/2" de diâmetro e 0,8 mm de espessura. | 1 | 31.21 | 31.21
mt17coe070ca |  | m | Manga isolante de espuma elastomérica, de 13 mm de diâmetro interior e 10 mm de espessura, à base de borracha sintética flexível, de estrutura celular fechada. | 1.05 | 65.63 | 68.91
mo005 |  | h | Instalador de ar condicionado. | 0.224 | 40.91 | 9.16
mo104 |  | h | Ajudante de instalador de ar condicionado. | 0.224 | 30.78 | 6.89
|  | % | Custos diretos complementares | 2 | 194.91 | 3.9
Custo de manutenção decenal: R$ 15,90 nos primeiros 10 anos. |  |  |  |  | Total: | 198.81