## Folha 1
ICO120 | m | Chaminé individual concêntrica de parede dupla de aço inoxidável.
Chaminé modular concêntrica, metálica, formada por tubo de parede dupla com junta de estanqueidade, de 80/125 mm de diâmetro, composto por parede interior de aço inoxidável AISI 316L e parede exterior de aço inoxidável AISI 304, com junta de estanqueidade de silicone, temperatura máxima de 200°C, pressão de trabalho até 200 Pa, para evacuação dos produtos da combustão e admissão de ar comburente, do equipamento de aquecimento com câmara de combustão estanque, a gás ou a óleo diesel. Inclusive acessórios, peças especiais, módulos finais e material auxiliar para montagem e fixação.
Insumo |  | Un | Descrição | Rend. | Preço unitário | Preço Insumo
mt20din081a |  | Un | Material auxiliar para montagem e fixação dos tubos de parede dupla com junta de estanqueidade, de 80/125 mm de diâmetro. | 1 | 21.86 | 21.86
mt20din080an |  | m | Tubo de parede dupla com junta de estanqueidade, de 80/125 mm de diâmetro, composto por parede interior de aço inoxidável AISI 316L e parede exterior de aço inoxidável AISI 304, com junta de estanqueidade de silicone, temperatura máxima de 200°C, pressão de trabalho até 200 Pa, com o preço incrementado em 65% relativamente a acessórios, peças especiais e módulos finais. | 1 | 601.1 | 601.1
mo004 |  | h | Montador de instalações de calefação. | 0.35 | 40.91 | 14.32
mo103 |  | h | Ajudante de montador de instalações de calefação. | 0.35 | 30.78 | 10.77
|  | % | Custos diretos complementares | 2 | 648.05 | 12.96
Custo de manutenção decenal: R$ 165,25 nos primeiros 10 anos. |  |  |  |  | Total: | 661.01