## Folha 1
ICO130 | m | Duto flexível de aço inoxidável.
Duto para evacuação dos produtos da combustão, formada por tubo flexível de parede dupla, de 80 mm de diâmetro interior, composto por parede interior lisa de aço inoxidável AISI 316L e parede exterior corrugada de aço inoxidável AISI 316L, temperatura máxima de 600°C. Inclusive acessórios, peças especiais, módulos finais e material auxiliar para montagem e fixação.
Insumo |  | Un | Descrição | Rend. | Preço unitário | Preço Insumo
mt20din091a |  | Un | Material auxiliar para montagem e fixação dos tubos flexíveis de parede dupla, de 80 mm de diâmetro interior. | 1 | 7.37 | 7.37
mt20din090an |  | m | Tubo flexível de parede dupla, de 80 mm de diâmetro interior, composto por parede interior lisa de aço inoxidável AISI 316L e parede exterior corrugada de aço inoxidável AISI 316L, temperatura máxima de 600°C, com o preço incrementado em 65% relativamente a acessórios, peças especiais e módulos finais. | 1 | 202.62 | 202.62
mo004 |  | h | Montador de instalações de calefação. | 0.305 | 40.91 | 12.48
mo103 |  | h | Ajudante de montador de instalações de calefação. | 0.305 | 30.78 | 9.39
|  | % | Custos diretos complementares | 2 | 231.86 | 4.64
Custo de manutenção decenal: R$ 54,40 nos primeiros 10 anos. |  |  |  |  | Total: | 236.5