## Folha 1
ICO210 | m | Chaminé coletiva de parede dupla, com isolamento.
Chaminé coletiva modular metálica, formada por tubo de parede dupla com isolamento, de 125 mm de diâmetro interior, composto por parede interior de aço inoxidável AISI 316L e parede exterior de aço inoxidável AISI 304, com isolamento de lã de rocha entre paredes, de 30 mm de espessura e 100 kg/m³ de densidade, temperatura máxima de 450°C, pressão de trabalho até 40 Pa, instalada no exterior do edifício, para evacuação dos produtos da combustão e admissão de ar comburente através dos tês de ligação de cada piso, com tiragem natural, das caldeiras murais de condensação, a gás. Inclusive acessórios, peças especiais, módulos finais e material auxiliar para montagem e fixação. O preço não inclui o duto de ligação entre a caldeira e a chaminé coletiva.
Insumo |  | Un | Descrição | Rend. | Preço unitário | Preço Insumo
mt20din211a |  | Un | Material auxiliar para montagem e fixação dos tubos de parede dupla com isolamento, de 125 mm de diâmetro interior. | 1 | 26.56 | 26.56
mt20din210am |  | m | Tubo de parede dupla com isolamento, de 125 mm de diâmetro interior, composto por parede interior de aço inoxidável AISI 316L e parede exterior de aço inoxidável AISI 304, com isolamento de lã de rocha entre paredes, de 30 mm de espessura e 100 kg/m³ de densidade, temperatura máxima de 450°C, pressão de trabalho até 40 Pa, com o preço incrementado em 60% relativamente a acessórios, peças especiais e módulos finais. | 1 | 708.27 | 708.27
mo004 |  | h | Montador de instalações de calefação. | 0.441 | 40.91 | 18.04
mo103 |  | h | Ajudante de montador de instalações de calefação. | 0.441 | 30.78 | 13.57
|  | % | Custos diretos complementares | 2 | 766.44 | 15.33
Custo de manutenção decenal: R$ 257,98 nos primeiros 10 anos. |  |  |  |  | Total: | 781.77