## Folha 1
ICO220 | m | Chaminé coletiva concêntrica de parede dupla.
Chaminé coletiva modular concêntrica, metálica, formada por tubo de parede dupla, de 125/210 mm de diâmetro, composto por parede interior de aço inoxidável AISI 316L e parede exterior de aço galvanizado, temperatura máxima de 450°C, pressão de trabalho até 40 Pa, instalada no interior do edifício, para evacuação dos produtos da combustão e admissão de ar comburente, com tiragem natural, das caldeiras murais de condensação, a gás. Inclusive acessórios, peças especiais, módulos finais e material auxiliar para montagem e fixação. O preço não inclui o duto de ligação entre a caldeira e a chaminé coletiva.
Insumo |  | Un | Descrição | Rend. | Preço unitário | Preço Insumo
mt20din256a |  | Un | Material auxiliar para montagem e fixação dos tubos de parede dupla, de 125/210 mm de diâmetro. | 1 | 21.01 | 21.01
mt20din255am |  | m | Tubo de parede dupla, de 125/210 mm de diâmetro, composto por parede interior de aço inoxidável AISI 316L e parede exterior de aço galvanizado, temperatura máxima de 450°C, pressão de trabalho até 40 Pa, com o preço incrementado em 60% relativamente a acessórios, peças especiais e módulos finais. | 1 | 560.31 | 560.31
mo004 |  | h | Montador de instalações de calefação. | 0.441 | 40.91 | 18.04
mo103 |  | h | Ajudante de montador de instalações de calefação. | 0.441 | 30.78 | 13.57
|  | % | Custos diretos complementares | 2 | 612.93 | 12.26
Custo de manutenção decenal: R$ 206,31 nos primeiros 10 anos. |  |  |  |  | Total: | 625.19