## Folha 1
ICQ035 | Un |  | Sistema adicional de alimentação com elevação vertical, para caldeira de biomassa.
Sistema adicional de alimentação com elevação vertical e duplo tramo horizontal formado por kit básico para acionamento dos transportadores helicoidais sem-fim, quadro de distribuição, transportadores helicoidais sem-fim formados por tubo 220 mm de diâmetro e parafusos sem-fim sem eixo de 180 mm de diâmetro, um deles horizontal inferior de 4 m de comprimento, outro vertical de 7 m de altura e outro horizontal superior de 2 m de comprimento. Inclusive acessórios para a ligação com o sistema de extração do silo e com a caldeira. Totalmente montado, ligado e testado.
Insumo |  | Un |  | Descrição | Rend. | Preço unitário | Preço Insumo
mt38cbh196a |  | Un |  | Kit básico para acionamento dos transportadores helicoidais sem-fim, formado por 3 motores de 1,5 kW cada um, parafuso sem-fim sem eixo de 180 mm de diâmetro e tubo de 220 mm de diâmetro, interruptores fim de curso e peça de ligação para o sistema de descarga e peças de transição entre transportadores helicoidais sem-fim, para sistema adicional de alimentação com elevação vertical e duplo tramo horizontal. | 1 | 50288.7 | 50288.7
mt38cbh215b |  | Un |  | Transportador helicoidal sem-fim de 1 m de comprimento, formado por tubo de 220 mm de diâmetro e parafuso sem-fim de 180 mm de diâmetro. | 5 | 2369.09 | 11845.45
mt38cbh215c |  | Un |  | Transportador helicoidal sem-fim de 1,5 m de comprimento, formado por tubo de 220 mm de diâmetro e parafuso sem-fim de 180 mm de diâmetro. | 4 | 2688.84 | 10755.36
mt38cbh072a |  | Un |  | Tubo de ligação, para sistema de alimentação de caldeira de biomassa. | 1 | 588.64 | 588.64
mt38cbh074b |  | Un |  | Ligação de tubo de 195 mm de diâmetro, para sistema de alimentação de caldeira de biomassa. | 3 | 588.64 | 1765.92
mt38cbh071c |  | Un |  | Abraçadeira para ligação de tubo vertical de 195 mm de diâmetro, para sistema de alimentação de caldeira de biomassa. | 2 | 523.23 | 1046.46
mt38cbh073b |  | m |  | Tubo de 195 mm de diâmetro, para sistema de alimentação de caldeira de biomassa. | 2 | 792.12 | 1584.24
mt38cbh025c |  | Un |  | Quadro de distribuição para 3 motores. | 1 | 14367.2 | 14367.2
mo004 |  | h |  | Montador de instalações de calefação. | 22.191 | 42.82 | 950.22
mo103 |  | h |  | Ajudante de montador de instalações de calefação. | 22.191 | 32.08 | 711.89
|  | % |  | Custos diretos complementares | 2 | 93904.08 | 1878.08
Custo de manutenção decenal: R$ 33.523,74 nos primeiros 10 anos. | [5 empty] | Total: | 95782.16