## Folha 1
ICQ050 | Un |  | Sistema de enchimento de silo para biomassa.
Sistema de enchimento horizontal de silo, para combustível de biomassa, formado por motor para transportador helicoidal sem-fim, de 5,5 kW de potência, com proteção contra explosões, quadro de distribuição para motor e transportador helicoidal sem-fim de 8 m de comprimento, ancorado ao paramento através de suportes. Totalmente montado, ligado e testado.
Insumo |  | Un |  | Descrição | Rend. | Preço unitário | Preço Insumo
mt38cbh020d |  | Un |  | Motor para transportador helicoidal sem-fim, de 5,5 kW de potência, com proteção contra explosões, para reservatório de difícil acessibilidade na zona de descarga de combustível. | 1 | 27869.5 | 27869.5
mt38cbh025a |  | Un |  | Quadro de distribuição para motor. | 1 | 5908.2 | 5908.2
mt38cbh030a |  | m |  | Parafuso sem-fim de 230 mm de diâmetro. | 8 | 901.13 | 7209.04
mt38cbh035a |  | Un |  | Suporte intermediário para parafuso sem-fim. | 1 | 2594.38 | 2594.38
mt38cbh106a |  | Un |  | Supervisão e direção do procedimento de samblagem e ligação interna de sistema de enchimento horizontal de silo de biomassa. | 1 | 2870.53 | 2870.53
mo003 |  | h |  | Eletricista. | 7.966 | 42.82 | 341.1
mo102 |  | h |  | Ajudante de eletricista. | 7.966 | 32.08 | 255.55
|  | % |  | Custos diretos complementares | 2 | 47048.3 | 940.97
Custo de manutenção decenal: R$ 19.195,72 nos primeiros 10 anos. | [5 empty] | Total: | 47989.3