## Folha 1
ICQ060 | Un | Reservatório pré-fabricado para armazenamento de pellets.
Reservatório para armazenar pellets, de tecido sintético, com estrutura e tremonha de aço, de 1,70x1,70 m e altura regulável de 1,80 a 2,50 m, de 3,2 t de capacidade máxima. Totalmente montado, ligado e testado.
Insumo |  | Un | Descrição | Rend. | Preço unitário | Preço Insumo
mt38cbh045aa |  | Un | Reservatório para armazenar pellets, de tecido sintético, com estrutura e tremonha de aço, de 1,70x1,70 m e altura regulável de 1,80 a 2,50 m, de 3,2 t de capacidade máxima, com sistema automático de extração do combustível. | 1 | 18327.8 | 18327.8
mo003 |  | h | Eletricista. | 4.552 | 42.82 | 194.92
mo102 |  | h | Ajudante de eletricista. | 4.552 | 32.08 | 146.03
|  | % | Custos diretos complementares | 2 | 18668.75 | 373.38
Custo de manutenção decenal: R$ 1.523,37 nos primeiros 10 anos. |  |  |  |  | Total: | 19042.13