## Folha 1
ICQ070 | Un |  | Contentor pré-fabricado para caldeira e armazenamento de estilhas de madeira.
Contentor para caldeira de biomassa com silo para estilhas de madeira de 20 m³ de capacidade, dimensões exteriores 6000x2980x2710 mm, com instalação para a impulsão e o retorno da água de aquecimento, cablagem elétrica, chaminé de aço, acessórios de segurança, ventiladores e portas corta-fogo (caldeira e sistema de alimentação não incluídos neste preço), sobre fundação (não incluída neste preço). Totalmente montado.
Insumo |  | Un |  | Descrição | Rend. | Preço unitário | Preço Insumo
mt38gil600a |  | Un |  | Contentor para caldeira de biomassa com silo para estilhas de madeira de 20 m³ de capacidade, dimensões exteriores 6000x2980x2710 mm, com instalação para a impulsão e o retorno da água de aquecimento, cablagem elétrica, chaminé de aço, acessórios de segurança, ventiladores e portas corta-fogo (caldeira e sistema de alimentação não incluídos neste preço). | 1 | 199388 | 199388
mo003 |  | h |  | Eletricista. | 4.552 | 42.82 | 194.92
mo102 |  | h |  | Ajudante de eletricista. | 4.552 | 32.08 | 146.03
|  | % |  | Custos diretos complementares | 2 | 199728.95 | 3994.58
Custo de manutenção decenal: R$ 16.297,91 nos primeiros 10 anos. | [5 empty] | Total: | 203723.53