## Folha 1
ICQ075 | Un |  | Contentor pré-fabricado para caldeira e armazenamento de pellets.
Contentor para caldeira de biomassa com silo para pellets de 45 m³ de capacidade, dimensões exteriores 6000x2980x2710 mm, com instalação para a impulsão e o retorno da água de aquecimento, cablagem elétrica, chaminé de aço, acessórios de segurança, ventiladores e portas corta-fogo (caldeira e sistema de alimentação não incluídos neste preço), sobre fundação (não incluída neste preço). Totalmente montado.
Insumo |  | Un | Descrição | Rend. | Preço unitário | Preço Insumo
mt38gil600f |  | Un | Contentor para caldeira de biomassa com silo para pellets de 45 m³ de capacidade, dimensões exteriores 6000x2980x2710 mm, com instalação para a impulsão e o retorno da água de aquecimento, cablagem elétrica, chaminé de aço, acessórios de segurança, ventiladores e portas corta-fogo (caldeira e sistema de alimentação não incluídos neste preço). | 1 | 332627 | 332627
mo003 |  | h | Eletricista. | 4.552 | 42.82 | 194.92
mo102 |  | h | Ajudante de eletricista. | 4.552 | 32.08 | 146.03
|  | % | Custos diretos complementares | 2 | 332968 | 6659.36
Custo de manutenção decenal: R$ 27.170,18 nos primeiros 10 anos. |  |  |  |  | Total: | 339627