## Folha 1
ICR030 | Un | Grelha de impulsão.
Grelha de impulsão, de alumínio extrudido, anodizado cor natural E6-C-0, com lâminas horizontais reguláveis individualmente, de 525x125 mm, com parte posterior de chapa de aço pintada a preto RAL 9005, formada por lâminas verticais reguláveis individualmente e mecanismo de regulação da vazão com lâminas ensambladas em oposição, accionáveis a partir da parte frontal, fixação oculta (com marco de montagem de chapa de aço galvanizado), montada na parede. Inclusive acessórios de montagem e elementos de fixação.
Insumo |  | Un | Descrição | Rend. | Preço unitário | Preço Insumo
mt42trx010gad |  | Un | Grelha de impulsão, de alumínio extrudido, anodizado cor natural E6-C-0, com lâminas horizontais reguláveis individualmente, de 525x125 mm, com parte posterior de chapa de aço pintada a preto RAL 9005, formada por lâminas verticais reguláveis individualmente e mecanismo de regulação da vazão com lâminas ensambladas em oposição, accionáveis a partir da parte frontal, fixação oculta (com marco de montagem de chapa de aço galvanizado). | 1 | 543.24 | 543.24
mo005 |  | h | Instalador de ar condicionado. | 0.244 | 40.91 | 9.98
mo104 |  | h | Ajudante de instalador de ar condicionado. | 0.244 | 30.78 | 7.51
|  | % | Custos diretos complementares | 2 | 560.73 | 11.21
Custo de manutenção decenal: R$ 97,23 nos primeiros 10 anos. |  |  |  |  | Total: | 571.94