## Folha 1
ICS070 | Un | Permutador de placas.
Permutador de placas de aço inoxidável AISI 316, potência 28 kW, pressão máxima de trabalho 6 bar e temperatura máxima de 100°C. Inclusive registros, manômetros, termômetros, elementos de montagem e acessórios necessários para o seu correto funcionamento.
Insumo |  | Un | Descrição | Rend. | Preço unitário | Preço Insumo
mt38csg310l |  | Un | Permutador de placas de aço inoxidável AISI 316, potência 28 kW, pressão máxima de trabalho 6 bar e temperatura máxima de 100°C. | 1 | 569.24 | 569.24
mt37sve010d |  | Un | Registro de esfera de latão niquelado para enroscar de 1". | 2 | 36.28 | 72.56
mt37sve010e |  | Un | Registro de esfera de latão niquelado para enroscar de 1 1/4". | 2 | 50.1 | 100.2
mt42www040 |  | Un | Manômetro com banho de glicerina e diâmetro de esfera de 100 mm, com tomada vertical, para montagem roscado de 1/2", escala de pressão de 0 a 5 bar. | 4 | 289.91 | 1159.64
mt42www050 |  | Un | Termômetro bimetálico, diâmetro de esfera de 100 mm, com tomada vertical, com bainha de 1/2", escala de temperatura de 0 a 120°C. | 4 | 366.33 | 1465.32
mt38www011 |  | Un | Material auxiliar para instalações de água quente | 1 | 9.71 | 9.71
mo004 |  | h | Montador de instalações de calefação. | 1.356 | 40.91 | 55.47
mo103 |  | h | Ajudante de montador de instalações de calefação. | 1.356 | 30.78 | 41.74
|  | % | Custos diretos complementares | 2 | 3473.88 | 69.48
Custo de manutenção decenal: R$ 744,11 nos primeiros 10 anos. |  |  |  |  | Total: | 3543.36