## Folha 1
ICS110 | Un |  | Grupo hidráulico para circuito de aquecimento.
Equipamento pré-montado de impulsão para circuito de mistura com regulação a ponto fixo da temperatura, DN 25 mm, com bomba de circulação eletrônica, válvula misturadora de 3 vias, com cabeça termostática, termostato de segurança, registros de esfera com termômetros em impulsão e em retorno, registros em impulsão e em retorno, válvula de retenção em retorno e carcaça de polietileno expandido de 15 mm de espessura para isolamento térmico.
Insumo |  | Un |  | Descrição | Rend. | Preço unitário | Preço Insumo
mt38alb810a |  | Un |  | Equipamento pré-montado de impulsão para circuito de mistura com regulação a ponto fixo da temperatura, DN 25 mm, com bomba de circulação eletrônica, válvula misturadora de 3 vias, com cabeça termostática, termostato de segurança, registros de esfera com termômetros em impulsão e em retorno, registros em impulsão e em retorno, válvula de retenção em retorno e carcaça de polietileno expandido de 15 mm de espessura para isolamento térmico. | 1 | 5645.73 | 5645.73
mo011 |  | h |  | Montador. | 0.226 | 42.82 | 9.68
mo080 |  | h |  | Ajudante de montador. | 0.226 | 31.49 | 7.12
|  | % |  | Custos diretos complementares | 2 | 5662.53 | 113.25
Custo de manutenção decenal: R$ 2.714,62 nos primeiros 10 anos. | [5 empty] | Total: | 5775.78