## Folha 1
ICU018 | Un |  | Estaca geotérmica.
Tubulação para formação de estaca geotérmica, formada por tubo de polietileno reticulado (PE-Xa), de 25 mm de diâmetro exterior e 2,3 mm de espessura, SDR11, com pés para união em U de tubos, distanciadores para tubos, atilhos de fixação à armadura da estaca (não incluída neste preço), curvatubos de plástico, tampões para os tubos.
Insumo |  | Un |  | Descrição | Rend. | Preço unitário | Preço Insumo
mt37tpu075bc |  | m |  | Tubo de polietileno reticulado (PE-Xa), de 25 mm de diâmetro exterior e 2,3 mm de espessura, SDR11, segundo ISO 15875-2, com o preço incrementado em 10% relativamente a acessórios e peças especiais. | 82 | 12.47 | 1022.54
mt37sgu031a |  | Un |  | Distanciador para tubos de 25 mm de diâmetro. | 12 | 20.67 | 248.04
mt37sgu030a |  | Un |  | Pé de polietileno de alta densidade (PE 100), para união em U de tubos, electrossoldável. | 4 | 265.83 | 1063.32
mt37tpu705a |  | Un |  | Atilho de poliamida para fixação da tubulação. | 80 | 0.24 | 19.2
mt37sgu035b |  | Un |  | Curvatubos de plástico, de 25 mm de diâmetro. | 8 | 17.87 | 142.96
mt37sgu033b |  | Un |  | Tampão para tubo de polietileno reticulado (PE-Xa) de 25 mm de diâmetro, SDR11. | 8 | 5.32 | 42.56
mo004 |  | h |  | Montador de instalações de calefação. | 1.073 | 40.91 | 43.9
mo103 |  | h |  | Ajudante de montador de instalações de calefação. | 1.073 | 30.78 | 33.03
|  | % |  | Custos diretos complementares | 2 | 2615.55 | 52.31
Custo de manutenção decenal: R$ 133,39 nos primeiros 10 anos. | [5 empty] | Total: | 2667.86