## Folha 1
ICU100 | Un | Grupo de impulsão com central, para refrigeração passiva (free-cooling).
Grupo de impulsão com central, para refrigeração passiva (free-cooling), em instalação de geotermia, com kit de controle termostático, termostato de controle via rádio e sonda de umidade com ligação via rádio.
Insumo |  | Un | Descrição | Rend. | Preço unitário | Preço Insumo
mt38gpu100a |  | Un | Grupo de impulsão, para refrigeração passiva (free-cooling), em instalação de geotermia, formado por bomba de circulação Grundfos Alpha 2L 25-60, central para regulação da temperatura de impulsão, válvula de 3 vias com servomotor, permutador de placas, ligações de 1 1/4" de diâmetro com o circuito primário, registros de 1" de diâmetro com termômetros nas ligações com o circuito secundário, sonda de temperatura de impulsão e sonda de temperatura exterior. | 1 | 15686 | 15686
mt38esu050a |  | Un | Kit de controle termostático, formado por central para um máximo de 12 termostatos sem fios e 14 cabeças eletrotérmicas a 24 V, unidade de comando com funções de gestão dinâmica da energia (auto-equilibração dos circuitos), verificação de compartimentos, ajuste de piso ativo, diagnóstico do fornecimento e módulo de acesso remoto, com cabo de ligação à central e antena para a central. | 1 | 4640.54 | 4640.54
mt38esu060a |  | Un | Termostato de controle via rádio. | 1 | 1243.86 | 1243.86
mt38esu100a |  | Un | Sonda de umidade com ligação via rádio. | 1 | 1148.88 | 1148.88
mt35tpt010ke |  | m | Tubo rígido de PVC VD-F de 16 mm de diâmetro exterior e 1,3 mm de espessura. Resistência à compressão 1250 N, resistência ao impacto 6 joules, temperatura de trabalho -25°C até 90°C, classificação 4442, com o preço incrementado em 20% relativamente a acessórios e peças especiais. | 3 | 11.9 | 35.7
mt35cep010aa |  | m | Cabo unipolar H07V-U, sendo a sua tensão atribuída de 450/750 V, reação ao fogo classe Eca segundo NP EN 50575, com condutor unifilar de cobre classe 1 de 1,5 mm² de seção, com isolamento de PVC. | 9 | 0.52 | 4.68
mo004 |  | h | Montador de instalações de calefação. | 0.654 | 40.91 | 26.76
mo103 |  | h | Ajudante de montador de instalações de calefação. | 0.654 | 30.78 | 20.13
|  | % | Custos diretos complementares | 2 | 22806.6 | 456.13
Custo de manutenção decenal: R$ 1.163,14 nos primeiros 10 anos. |  |  |  |  | Total: | 23262.7