## Folha 1
IDD010 | Un |  | Detector infravermelho passivo.
Detector volumétrico infra-vermelho passivo, cobertura volumétrica de 12 m/90°, cobertura de cortina de 12 m/6°, cobertura de largo alcance de 20 m/6°, com detecção de ângulo zero, led de teste, memória de alarme, medidor de impulsos, filtro de luz branca e proteção anti-abertura. Inclusive elementos de fixação.
Insumo |  | Un |  | Descrição | Rend. | Preço unitário | Preço Insumo
mt41ing060a |  | Un |  | Detector volumétrico infra-vermelho passivo, cobertura volumétrica de 12 m/90°, cobertura de cortina de 12 m/6°, cobertura de largo alcance de 20 m/6°, com detecção de ângulo zero, led de teste, memória de alarme, medidor de impulsos, filtro de luz branca e proteção anti-abertura. Inclusive elementos de fixação. | 1 | 133.81 | 133.81
mo006 |  | h |  | Instalador de redes e equipamentos de detecção e segurança. | 0.281 | 40.91 | 11.5
mo105 |  | h |  | Ajudante de instalador de redes e equipamentos de detecção e segurança. | 0.281 | 30.78 | 8.65
|  | % |  | Custos diretos complementares | 2 | 153.96 | 3.08
Custo de manutenção decenal: R$ 45,54 nos primeiros 10 anos. | [5 empty] | Total: | 157.04