## Folha 1
IDR010 | Un |  | Central com microprocessador via rádio.
Central microprocessada bidireccional com comunicação via rádio, para uma capacidade máxima de 32 zonas com comunicação via rádio e 2 zonas com cabos, 8 detectores infravermelhos com câmara, 16 comandos, 3 teclados sem fios, 32 códigos de usuário e memória de 1022 eventos, de 270x225x50 mm, com 3 tipos de armado, ecrã LCD, teclado integrado retroiluminado para programação, proteção anti-abertura, 1 saída de 100 mA, 2 saídas programáveis de 100 mA e possibilidade de equipamento com 1 módulo GSM. Inclusive elementos de fixação.
Insumo |  | Un |  | Descrição | Rend. | Preço unitário | Preço Insumo
mt41ing210a |  | Un |  | Central microprocessada bidireccional com comunicação via rádio, para uma capacidade máxima de 32 zonas com comunicação via rádio e 2 zonas com cabos, 8 detectores infravermelhos com câmara, 16 comandos, 3 teclados sem fios, 32 códigos de usuário e memória de 1022 eventos, de 270x225x50 mm, com 3 tipos de armado, ecrã LCD, teclado integrado retroiluminado para programação, proteção anti-abertura, 1 saída de 100 mA, 2 saídas programáveis de 100 mA, possibilidade de controle desde smartphone ou tablet através da App e possibilidade de equipamento com 1 módulo GSM. Inclusive elementos de fixação. | 1 | 2903.73 | 2903.73
mo006 |  | h |  | Instalador de redes e equipamentos de detecção e segurança. | 1.688 | 40.91 | 69.06
mo105 |  | h |  | Ajudante de instalador de redes e equipamentos de detecção e segurança. | 1.688 | 30.78 | 51.96
|  | % |  | Custos diretos complementares | 2 | 3024.75 | 60.5
Custo de manutenção decenal: R$ 1.388,36 nos primeiros 10 anos. | [5 empty] | Total: | 3085.25