## Folha 1
IDT010 | Un |  | Conjunto de central com microprocessador e teclado.
Central microprocessada bidireccional com transmissor telefónico integrado, para um máximo de 4 zonas, ampliável a 28 através de módulo opcional, controle de 1 zona as 24 horas, de 249x185x68 mm mm, com chave mecânica para colocação em funcionamento e desactivação e 2 relés de saída, admite até 4 teclados e 4 leitores de chave com 2 zonas suplementares de alarme em cada um deles, divisível em 3 partes, conversão a sistema híbrido supervisionado (com cabos/via rádio) através de módulo opcional, memória de até 60 eventos, 8 formatos de transmissão, programável através de teclado, com PC local através do protocolo RS232 ou via modem através da linha telefónica usando o software Fast Link, teclado, 3 leitores da chave eletrônica e módulo de ampliação a 8 zonas de alarme.
Insumo |  | Un |  | Descrição | Rend. | Preço unitário | Preço Insumo
mt41ing310a |  | Un |  | Central microprocessada bidireccional com transmissor telefónico integrado, para um máximo de 4 zonas, ampliável a 28 através de módulo opcional, controle de 1 zona as 24 horas, de 249x185x68 mm mm, com chave mecânica para colocação em funcionamento e desactivação e 2 relés de saída, admite até 4 teclados e 4 leitores de chave com 2 zonas suplementares de alarme em cada um deles, divisível em 3 partes, conversão a sistema híbrido supervisionado (com cabos/via rádio) através de módulo opcional, memória de até 60 eventos, 8 formatos de transmissão, programável através de teclado, com PC local através do protocolo RS232 ou via modem através da linha telefónica usando o software Fast Link. | 1 | 945.62 | 945.62
mt41ing320a |  | Un |  | Teclado com ecrã LCD, de 141x109x34 mm, com sistema de teclas iluminadas e proteção anti-abertura. | 1 | 491.82 | 491.82
mt41ing325a |  | Un |  | Leitor de chave eletrônica, com chave e módulo adaptador. | 3 | 350.21 | 1050.63
mt41ing330a |  | Un |  | Módulo de ampliação de 8 zonas de alarme, com proteção anti-abertura, 1 entrada auxiliar e 4 saídas eléctricas. | 1 | 553.59 | 553.59
mo006 |  | h |  | Instalador de redes e equipamentos de detecção e segurança. | 2.419 | 40.91 | 98.96
mo105 |  | h |  | Ajudante de instalador de redes e equipamentos de detecção e segurança. | 2.419 | 30.78 | 74.46
|  | % |  | Custos diretos complementares | 2 | 3215.08 | 64.3
Custo de manutenção decenal: R$ 1.475,72 nos primeiros 10 anos. | [5 empty] | Total: | 3279.38