## Folha 1
IEA010 | Un |  | Sistema de alimentação ininterrupta (SAI).
Sistema de alimentação ininterrupta Off-Line, de 1,25 kVA de potência, para alimentação monofásica, composto por rectificador de corrente e carregador de bateria, bateria, inversor estático eletrônico, supervisor de rede e interruptor paralelo. Inclusive acessórios necessários para a sua correta instalação.
Insumo |  | Un |  | Descrição | Rend. | Preço unitário | Preço Insumo
mt35sai010fe |  | Un |  | Sistema de alimentação ininterrupta Off-Line, de 1,25 kVA de potência, para alimentação monofásica, composto por rectificador de corrente e carregador de bateria, bateria, inversor estático eletrônico, supervisor de rede e interruptor paralelo. | 1 | 3377.94 | 3377.94
mo003 |  | h |  | Eletricista. | 1.154 | 40.91 | 47.21
mo102 |  | h |  | Ajudante de eletricista. | 1.154 | 30.78 | 35.52
|  | % |  | Custos diretos complementares | 2 | 3460.67 | 69.21
Custo de manutenção decenal: R$ 2.294,42 nos primeiros 10 anos. | [5 empty] | Total: | 3529.88