## Folha 1
IEB005 | Un |  | Posto de carregamento de bicicletas, trotinetes e motas eléctricas.
Posto de carregamento de bicicletas, trotinetes e motas eléctricas composto por caixa de carregamento de veículo elétrico, metálica, para modo de carga 1, segundo IEC 61851-1, de 480x166x350 mm, com graus de proteção IP54 e IK10, para alimentação monofásica a 230 V e 50 Hz de frequência, de 2,3 kW de potência, com uma tomada Schuko de 16 A. Inclusive elementos de fixação.
Insumo |  | Un |  | Descrição | Rend. | Preço unitário | Preço Insumo
mt35crg005a |  | Un |  | Caixa de carregamento de veículo elétrico, metálica, para modo de carga 1, segundo IEC 61851-1, de 480x166x350 mm, com graus de proteção IP54 e IK10, para alimentação monofásica a 230 V e 50 Hz de frequência, de 2,3 kW de potência, com uma tomada Schuko de 16 A, inclusive disjuntor magneto-térmico, interruptor diferencial, indicadores luminosos de estado de carga e fechadura com chave. | 1 | 10590.8 | 10590.8
mo003 |  | h |  | Eletricista. | 1.122 | 40.91 | 45.9
mo102 |  | h |  | Ajudante de eletricista. | 1.122 | 30.78 | 34.54
|  | % |  | Custos diretos complementares | 2 | 10671.3 | 213.43
Custo de manutenção decenal: R$ 544,23 nos primeiros 10 anos. | [5 empty] | Total: | 10884.7