## Folha 1
IEF040 | Un |  | Regulador de carga.
Regulador de carga MPPT, tensão nominal 12/24/36/48 V com reconhecimento automático, intensidade de carga nominal 100 A, potência máxima a 12 V 1450 W, potência máxima a 24 V 2900 W, potência máxima a 36 V 4350 W, potência máxima a 48 V 5800 W, intensidade máxima de curto-circuito 70 A, tensão máxima em circuito aberto 250 V, eficiência máxima 98%, dimensões 216x295x103 mm, com porta Ethernet, Bluetooth, gestão inteligente do acumulador de energia elétrica, algoritmo de carga do acumulador de energia elétrica programável, proteções eléctricas e sensor de temperatura interna. Inclusive acessórios necessários para a sua correta instalação.
Insumo |  | Un |  | Descrição | Rend. | Preço unitário | Preço Insumo
mt35rfg040ji |  | Un |  | Regulador de carga MPPT, tensão nominal 12/24/36/48 V com reconhecimento automático, intensidade de carga nominal 100 A, potência máxima a 12 V 1450 W, potência máxima a 24 V 2900 W, potência máxima a 36 V 4350 W, potência máxima a 48 V 5800 W, intensidade máxima de curto-circuito 70 A, tensão máxima em circuito aberto 250 V, eficiência máxima 98%, dimensões 216x295x103 mm, com porta Ethernet, Bluetooth, gestão inteligente do acumulador de energia elétrica, algoritmo de carga do acumulador de energia elétrica programável, proteções eléctricas e sensor de temperatura interna. | 1 | 6347.15 | 6347.15
mo003 |  | h |  | Eletricista. | 0.273 | 40.91 | 11.17
mo102 |  | h |  | Ajudante de eletricista. | 0.273 | 30.78 | 8.4
|  | % |  | Custos diretos complementares | 2 | 6366.72 | 127.33
Custo de manutenção decenal: R$ 974,11 nos primeiros 10 anos. | [5 empty] | Total: | 6494.05