## Folha 1
IEF040 | Un |  | Regulador de carga.
Regulador de carga MPPT com saída para cargas, tensão nominal 12/24 V com reconhecimento automático, intensidade de carga nominal 20 A, potência máxima a 12 V 290 W, potência máxima a 24 V 580 W, intensidade máxima de curto-circuito 20 A, tensão máxima em circuito aberto 100 V, eficiência máxima 98%, intensidade máxima na saída para cargas 20 A, dimensões 100x113x60 mm, com porta Ethernet, Bluetooth, gestão inteligente do acumulador de energia elétrica, algoritmo de carga do acumulador de energia elétrica programável, temporizador dia/noite e sensor de temperatura interna. Inclusive acessórios necessários para a sua correta instalação.
Insumo |  | Un |  | Descrição | Rend. | Preço unitário | Preço Insumo
mt35rfg010x |  | Un |  | Regulador de carga MPPT com saída para cargas, tensão nominal 12/24 V com reconhecimento automático, intensidade de carga nominal 20 A, potência máxima a 12 V 290 W, potência máxima a 24 V 580 W, intensidade máxima de curto-circuito 20 A, tensão máxima em circuito aberto 100 V, eficiência máxima 98%, intensidade máxima na saída para cargas 20 A, dimensões 100x113x60 mm, com porta Ethernet, Bluetooth, gestão inteligente do acumulador de energia elétrica, algoritmo de carga do acumulador de energia elétrica programável, temporizador dia/noite e sensor de temperatura interna. | 1 | 1055.16 | 1055.16
mo003 |  | h |  | Eletricista. | 0.228 | 40.91 | 9.33
mo102 |  | h |  | Ajudante de eletricista. | 0.228 | 30.78 | 7.02
|  | % |  | Custos diretos complementares | 2 | 1071.51 | 21.43
Custo de manutenção decenal: R$ 163,94 nos primeiros 10 anos. | [5 empty] | Total: | 1092.94