## Folha 1
IEF050 | Un |  | Armário de ligações.
Armário monobloco de poliéster reforçado com fibra de vidro, de 400x500x200 mm, cor cinza RAL 7035, com graus de proteção IP66 e IK10. Instalação em superfície.
Insumo |  | Un |  | Descrição | Rend. | Preço unitário | Preço Insumo
mt35aeg010d |  | Un |  | Armário monobloco de poliéster reforçado com fibra de vidro, de 400x500x200 mm, cor cinza RAL 7035, com graus de proteção IP66 e IK10. | 1 | 474.11 | 474.11
mo003 |  | h |  | Eletricista. | 0.246 | 40.91 | 10.06
mo102 |  | h |  | Ajudante de eletricista. | 0.246 | 30.78 | 7.57
|  | % |  | Custos diretos complementares | 2 | 491.74 | 9.83
Custo de manutenção decenal: R$ 25,08 nos primeiros 10 anos. | [5 empty] | Total: | 501.57